## Foglio1
Calcolatore della trasmittanza di pareti
I dati di input nelle celle |  |  | 0
I dati di output nelle celle |  |  | 0
[6 empty] | Spessore materiali |  |  |  |  | Proprietà termiche specifiche
[11 empty] | k | lambda |  | Conduttività
coefficiente di adduzione esterno | [10 empty] | 20 | W/m2 K
spessore intonaco esterno | [6 empty] | 2 | cm |  |  | 0.8 | W/mK |  |  |  |  | 0.02
spessore isolante | [6 empty] | 10 | cm |  |  | 0.035 | W/mK |  |  |  |  | 0.1
spessore struttura (mattoni, legno od altro) | [6 empty] | 24 | cm |  |  | 0.18 | W/mK |  |  |  |  | 0.24
Spessore altra struttura | [6 empty] | 0 | cm |  |  | 0.2 | W/mK |  |  |  |  | 0
spessore intonaco interno | [6 empty] | 1 | cm |  |  | 0.8 | W/mK |  |  |  |  | 0.01
coefficiente di adduzione interno | [10 empty] | 10 | W/m2 K
Trasmittanza parete | 1 | [12 empty] | = | 0.22842 | U W/m2 K
| 1 | + | 0.02 | + | 0.1 | + | 0.24 | + | 0.01 | + | 0 | + | 1
| 20 |  | 0.8 |  | 0.035 |  | 0.18 |  | 0.8 |  | 0.2 |  | 10
| 0.05 |  | 0.025 |  | 2.8571 |  | 1.3333 |  | 0.0125 |  | 0 |  | 0.1 |  | 4.378
Note:
1) I coefficienti di adduzione esterno ed interno di default sono nella media.
2) Gli spessori in input sono espressi in centimetri, mentre nella formula si trovano espressi in metri
3) Un eleco abbastanza completo dei valori di conduttività dei materiali si trovano al link
http://www.agenziacasaclima.it/uploads/tx_userdownload/conduttivit_it_02.pdf
4) la trasmittanza delle pareti di una abitazione "Casaclima A" è circa 0,2 W/m2 K
5) La trasmittanza dei serramenti di una casa a basso consumo energetico è inferiore a 1 W/m2 K
http://www.slideshare.net/sportelloenergia/certificazione-energetica-degli-edifici | .